## Heater
Comment | Description | Designator | Footprint | LibRef | Quantity
100nF |  | C1, C2, C3, C4, C6, C11, C13, C16, C17, C18, C19, C20, C22, C23, C24, C25 | 0603_C | Capacitor | 16 | Check
2.2uF |  | C5 | 0603_C | Capacitor | 1 | Check
20pF |  | C7, C8, C9 | 0603_C | Capacitor | 3 | Check
1uF |  | C10 | 0603_C | Capacitor | 1 | Check
10nF |  | C12, C27, C28, C29 | 0603_C | Capacitor | 4 | Check
10uF |  | C14, C15, C21, C26 | 0603_C | Capacitor | 4 | Check
10nF,400V |  | C30 | 2PIN - BigCap | Capacitor | 1 | Check
LED |  | D1, D2 | 0603_LED | LED | 2 | Check
ZMM2V0 |  | D3, D4 | LL-34_L3.5-W1.5-RD | ZMM2V0 | 2 | Check
2Pin_Power |  | J1 | Power-AC-2Pin | 2Pin_Power | 1 | Check
Type_C_16Pin |  | J2 | USB-C-SMD_TYPEC-304-BCP16 | Type_C_16Pin | 1 | Check
NTC |  | J3 | 2PIN | NTC | 1 | Check
BAT_ |  | J4 | VBAT | BAT_ | 1 | Check
SWD |  | J5 | 4PIN | SWD | 1 | Check
UART_OUT |  | J6, J7 | 3Pin | UART_OUT | 2 | Check
IPS |  | J8 | IPS_8PIN | IPS | 1 | Check
2PIn_To_Heater |  | J9 | CONN-TH_2.54-2P | 2PIn_To_Heater | 1 | Check
0Ω |  | L1 | L0603 | 0Ω | 1 | Check
BT138-600E |  | Q1 | TO-220-3_L10.0-W4.5-P2.54-L | BT138-600E | 1 | Check
2N7002K_C2931745 |  | Q2 | SOT-23-3_NMOS | 2N7002K_C2931745 | 1 | Check
4.7kΩ |  | R1 | 0603 _R | Resistor | 1 | Check
1MΩ |  | R2 | 0603 _R | Resistor | 1 | Check
33Ω |  | R3 | 0603 _R | Resistor | 1 | Check
1kΩ |  | R4, R5, R8, R11, R14, R16, R17, R21, R24 | 0603 _R | Resistor | 9
1Ω |  | R6, R7 | 0603 _R | Resistor | 2
130kΩ |  | R9 | 0603 _R | Resistor | 1
10kΩ |  | R10, R15 | 0603 _R | Resistor | 2
5.1kΩ |  | R12 | 0603 _R | Resistor | 1
20kΩ |  | R13 | 0603 _R | Resistor | 1
360Ω,2512 |  | R18, R23 | 2512_R | Resistor | 2
10Ω |  | R19 | 0603 _R | Resistor | 1
39Ω,2512 |  | R20 | 2512_R | Resistor | 1
100Ω |  | R22 | 0603 _R | Resistor | 1
SW |  | SW1, SW2, SW3 | SW-SMD_5P-L6.4-W6.2-P4.50-LS8.2-TL | SW | 3 | Check
EC11 |  | SW4 | EC11 | EC11 | 1 | Check
STM32F401CCU6 |  | U1 | UFQFPN-48_L7.0-W7.0-P0.50-BL-EP | STM32F401CCU6 | 1 | Check
AC_DC |  | U2 | AC_TO_DC | AC_DC | 1 | Check
AMS117-3.3V | AMS117-3.3V | U3 | SOT-223-3_L6.5-W3.4-P2.30-LS7.0-BR | ASM1117-3.3V | 1 | Check
OP |  | U4 | SOP-8_OP | OP | 1 | Check
MX25L8006EM2I-12G |  | U5 | SOP-8_L5.3-W5.3-P1.27-LS8.0-BL | MX25L8006EM2I-12G | 1 | Check
MOC3041SR2M |  | U6 | DIP-6_MO | MOC3041SR2M | 1 | Check
25MHz | 2脚无源脚晶振 | X1 | HC-49US_L11.0-W4.6-P4.88 - duplicate | XTAL-2P | 1 | Check
32768Hz | 4脚有源晶振 | X2 | OSC 3225 | XTAL-ACT-4P | 1 | Check